## Лист1
Насосы скважинные для чистой воды, диаметр 75 мм (3").
Фото | Марка | Модель | Мощность, Вт: | Параметры сети питания: | Производительность max, л/мин: | Напор max, м: | Напор ном., м: | Глубина погружения max, м: | Диаметр насоса, мм: | Диаметр скважины min, мм: | Резьба вып. отверстия, дюйм: | Размер штуцера, дюйм: | t жидкости max., °С: | Содержание примесей, %: | Размер твердых частиц max, мм: | Длина капронового шнура, м: | Длина сетевого кабеля, м: | Гарантия, мес.:
В насосах скважинных БЦПЭ-75 с буквой "Ч" основная крышка, всасывающее кольцо и подающая труба изготовлены из чугуна.
| "Vodotok" | БЦПЭ-75-0,5-32м-Ч | 370 Вт | 220В/50Гц | 45 л/мин | 58 м | 32 м | 80 м | 75 мм | 80 мм | 1" |  | 35 °С | 0.25% | 0,2 мм | - | 32 м | 12 мес.
| "Vodotok" | БЦПЭ-75-0,5-40м-Ч | 550 Вт | 220В/50Гц | 45 л/мин | 83 м | 40 м | 80 м | 75 мм | 80 мм | 1" |  | 35 °С | 0.25% | 0,2 мм | - | 40 м | 12 мес.
| "Vodotok" | БЦПЭ-75-0,5-50м-Ч | 750 Вт | 220В/50Гц | 45 л/мин | 111 м | 50 м | 80 м | 75 мм | 80 мм | 1" |  | 35 °С | 0.25% | 0,2 мм | - | 50 м | 12 мес.
| "Vodotok" | БЦПЭ-75-0,5-140м-Ч | 1100 Вт | 220В/50Гц | 45 л/мин | 163 м | 140 м | 80 м | 75 мм | 80 мм | 1" |  | 35 °С | 0.25% | 0,2 мм | - | 50 м | 12 мес.
| "Vodotok" | БЦПЭ-75-0,5-170м-Ч | 1500 Вт | 220В/50Гц | 45 л/мин | 197 м | 170 м | 80 м | 75 мм | 80 мм | 1" |  | 35 °С | 0.25% | 0,2 мм | - | 50 м | 12 мес.
Насосы скважинные для чистой воды, диаметр 100 мм (4").
Фото | Марка | Модель | Мощность, Вт: | Параметры сети питания: | Производительность max, л/мин: | Напор max, м: | Напор ном., м: | Глубина погружения max, м: | Диаметр насоса, мм: | Диаметр скважины min, мм: | Резьба вып. отверстия, дюйм: | Размер штуцера, дюйм: | t жидкости max., °С: | Содержание примесей, %: | Размер твердых частиц max, мм: | Длина капронового шнура, м: | Длина сетевого кабеля, м: | Гарантия, мес.:
| "Vodotok" | БЦПЭ-100-0,5-40м-Ч | 370 Вт | 220В/50Гц | 55 л/мин | 58 м | 40 м | 80 м | 100 мм | 110 мм | 1¼" |  | 35 °С | 0.25% | 0,2 мм | - | 40 м | 12 мес.
| "Vodotok" | БЦПЭ-100-0,5-50м-Ч | 550 Вт | 220В/50Гц | 55 л/мин | 80 м | 50 м | 80 м | 100 мм | 110 мм | 1¼" |  | 35 °С | 0.25% | 0,2 мм | - | 50 м | 12 мес.
| "Vodotok" | БЦПЭ-100-0,5-63м-Ч | 750 Вт | 220В/50Гц | 55 л/мин | 102 м | 63 м | 80 м | 100 мм | 110 мм | 1¼" |  | 35 °С | 0.25% | 0,2 мм | - | 50 м | 12 мес.
| "Vodotok" | БЦПЭ-100-0,5-80м-Ч | 750 Вт | 220В/50Гц | 55 л/мин | 116 м | 80 м | 80 м | 100 мм | 110 мм | 1¼" |  | 35 °С | 0.25% | 0,2 мм | - | 50 м | 12 мес.
| название |  | ХАРАКТЕРИСТИКИ | [9 empty] | описание
Насосы скважинные для грязной воды.
Насосы скважинные для грязной воды, диаметр 75 мм.
Фото | Марка | Модель | Мощность, Вт: | Параметры сети питания: | Производительность max, л/мин: | Производительность nom, л/мин: | Напор max., м: | Напор nom., м: | Диаметр насоса, мм: | Диаметр скважины min, мм: | Глубина погружения max, м: | Резьба вып. отверстия, дюйм: | Размер присоединительного штуцера, дюйм: | Содержание примесей, %: | t жидкости max., °С: | Длина сетевого кабеля, м: | Гарантия, мес.:
| "Vodotok" | БЦПЭ-ГВ-75-0.5-25м | 250 Вт | 220В/50Гц | 45 л/мин | 30 л/мин | 41 м | 25 м | 75 мм | 80 мм | 120 м | 1¼" | - | 1% | 35 °C | 25 м | 12 мес. |  | L2943
| "Vodotok" | БЦПЭ-ГВ-75-0.5-40м | 370 Вт | 220В/50Гц | 45 л/мин | 30 л/мин | 57 м | 40 м | 75 мм | 80 мм | 120 м | 1¼" | - | 1% | 35 °C | 40 м | 12 мес. |  | L2944
| "Vodotok" | БЦПЭ-ГВ-75-0.5-50м | 550 Вт | 220В/50Гц | 45 л/мин | 30 л/мин | 81 м | 50 м | 75 мм | 80 мм | 120 м | 1¼" | - | 1% | 35 °C | 50 м | 12 мес. |  | L2945
| "Vodotok" | БЦПЭ-ГВ-75-0.5-63м | 750 Вт | 220В/50Гц | 45 л/мин | 30 л/мин | 110 м | 63 м | 75 мм | 80 мм | 120 м | 1¼" | - | 1% | 35 °C | 50 м | 12 мес. |  | L2946
| "Vodotok" | БЦПЭ-ГВ-75-0.5-100м | 1100 Вт | 220В/50Гц | 45 л/мин | 30 л/мин | 151 м | 100 м | 75 мм | 80 мм | 120 м | 1¼" | - | 1% | 35 °C | 50 м | 12 мес. |  | L2947
Насосы скважинные для грязной воды, диаметр 100 мм.
Фото | Марка | Модель | Мощность, Вт: | Параметры сети питания: | Производительность max, л/мин: | Производительность nom, л/мин: | Напор max., м: | Напор nom., м: | Диаметр насоса, мм: | Диаметр скважины min, мм: | Глубина погружения max, м: | Резьба вып. отверстия, дюйм: | Размер присоединительного штуцера, дюйм: | Содержание примесей, %: | t жидкости max., °С: | Длина сетевого кабеля, м: | Гарантия, мес.:
| "Vodotok" | БЦПЭ-ГВ-100-0.5-25м-Ч | 370 Вт | 220В/50Гц | 50 л/мин | 30 л/мин | 40 м | 25 м | 96 мм | 102 мм | 120 м | 1 ¼" |  | 3% | 35 °C | 25 м | 12 мес. |  | L2932
| "Vodotok" | БЦПЭ-ГВ-100-0.5-40м-Ч | 550 Вт | 220В/50Гц | 50 л/мин | 30 л/мин | 60 м | 40 м | 96 мм | 102 мм | 120 м | 1 ¼" |  | 3% | 35 °C | 40 м | 12 мес. |  | L2933
| "Vodotok" | БЦПЭ-ГВ-100-0.5-63м-Ч | 750 Вт | 220В/50Гц | 50 л/мин | 30 л/мин | 86 м | 63 м | 96 мм | 102 мм | 120 м | 1 ¼" |  | 3% | 35 °C | 50 м | 12 мес. |  | L2934
| "Vodotok" | БЦПЭ-ГВ-100-0.5-80м-Ч | 1 100 Вт | 220В/50Гц | 50 л/мин | 30 л/мин | 119 м | 80 м | 96 мм | 102 мм | 120 м | 1 ¼" |  | 3% | 35 °C | 50 м | 12 мес. |  | L2935
| "Vodotok" | БЦПЭ-ГВ-100-0.5-90м-Ч | 1 100 Вт | 220В/50Гц | 50 л/мин | 30 л/мин | 126 м | 90 м | 96 мм | 102 мм | 120 м | 1 ¼" |  | 3% | 35 °C | 50 м | 12 мес. |  | L7136
| "Vodotok" | БЦПЭ-ГВ-100-0.5-100м-Ч | 1 500 Вт | 220В/50Гц | 50 л/мин | 30 л/мин | 159 м | 100 м | 96 мм | 102 мм | 120 м | 1 ¼" |  | 3% | 35 °C | 50 м | 12 мес. |  | L2936
| название |  | характеристики | [10 empty] | описание